## Antoine equation
Antoine Equation for Acetone (Values from NIST Chemistry WebBook)
A	4.42448
B (K)	1312.253
C (K)	-32.445
Variable to set	Set value	Variable to calculate	Calculated value
T (°C)	35	p* (bar)	0.4622
p* (bar)	1	T (°C)	55.88

Use Goal Seek to set				Graphical		f(p*) / p* (mm Hg) / f(p*)
T (°C)	35			T (°C)	35
p* (bar)	0.5	<= Value to vary		p* (bar)	f(p*)
f(T, p*)	0.0341171420375472			0.1	-0.664852862298472
108f(T, p*)	3411714.20375472	<= Set to 0		0.2	-0.36382286663449
				0.3	-0.187731607578809
				0.4	-0.062792870970509
				0.5	0.0341171420375472
				0.6	0.113298388085172
				0.7	0.180245177715785
				0.8	0.238237124693472
				0.9	0.289389647140854
				1	0.335147137701529
				1.1	0.376539822859754

## BWR
Species	Formula	A0	B0	C0	a	b	c	a	g
propane	C3H8	6.87225	0.097313	508256	0.9477	0.0225	129000	6.07E-04	0.022
n-butane	C4H10	10.0847	0.124361	992830	1.88231	0.0399983	316400	1.10E-03	0.034
isobutane	C3H5CH3	10.2326	0.137544	849940	1.93764	0.042435	286000	1.07E-03	0.034

R	8.314462618	J/mol K
	0.0820573660794473	lit atm/mol K

BWR vapor				Value to Vary						Set to Zero
Species	P (atm)	T (K)	Vig (lit/mol)	Vvap(lit/mol)	RT/V	Term 2	Term 3	Term 4	Term 5	error
propane	28.16	343.15	1	0.6000	46.9299752836039	-23.4678907426015	-1.45437654477476	0.0123332421875	5.06277464577193	-1.08E+08

BWR liquid				Value to Vary						Set to Zero
Species	P (atm)	T (K)	Vig (lit/mol)	Vliq(lit/mol)	RT/V	Term 2	Term 3	Term 4	Term 5	error
propane	28.16	343.15	0.999999999999998	0.1000	281.579851701623	-844.844066733655	-314.145333671347	575.4197475	388.439889565043	5.83E+09