## Eq 1 & 2
nN2/nO2	3.762				a	b	c	d	e	Tmin	Tmin/1000	Tmax	Tmax/1000
nC3H8 in	2	kmol/s		C3H8	30.221	88.196	261.042	-223.340	-0.003	50	0.05	800	0.8
%xs air	25%			CO2	24.997	55.187	-33.691	7.948	-0.137	298	0.298	1200	1.2
%C to CO2	80%				58.166	2.720	-0.492	0.039	-6.447	1200	1.2	6000	6
Tref	25	°C		CO	25.568	6.096	4.055	-2.671	0.131	298	0.298	1300	1.3
	298.15	K			35.151	1.300	-0.206	0.014	-3.283	1300	1.3	6000	6
	0.29815	1000K		O2	31.322	-20.235	57.866	-36.506	-0.007	100	0.1	700	0.7
Tin (P)	20	°C			30.032	8.773	-3.988	0.788	-0.742	700	0.7	2000	2
	293.15	K			20.911	10.721	-2.020	0.146	9.246	2000	2	6000	6
	0.29315	1000K		N2	28.986	1.854	-9.647	16.635	0.000	100	0.1	500	0.5
Tin (air)	30	°C			19.506	19.887	-8.599	1.370	0.528	500	0.5	2000	2
	303.15	K			35.519	1.129	-0.196	0.015	-4.554	2000	2	6000	6
	0.30315	1000K		H2O	35.833	10.230	4.660	-3.593	0	273	0.273	500	0.5
Tout	1361.69	°C			30.092	6.833	6.793	-2.534	0.082	500	0.5	1700	1.7
	1634.84	K			41.964	8.622	-1.500	0.098	-11.158	1700	1.7	6000	6
	1.63484	1000K

Species	n1	n2	∆Hf° (g)	nin (kmol/s)	nout (kmol/s)	xin (dry)	xout (dry)	xin (wet)	xout (wet)	H^in (kJ/mol)	H^out (kJ/mol)	ninH^in	noutH^out
C3H8	-1	-1	-103.8	2.00	0.00	0.0325	0	0.0325	0	-0.367	133.818	-0.733	0
CO2	3	0	-393.52	0.00	4.80	0	0.0855	0	0.0749	0.186	69.633	0	334.240
CO	0	3	-110.53	0.00	1.20	0	0.0214	0	0.0187	0.146	43.622	0	52.346
O2	-5	-3.5	0	12.50	3.10	0.2032	0.0552	0.2032	0.0483	0.147	45.552	1.837	141.211
N2	0	0	0	47.02	47.02	0.7643	0.8379	0.7643	0.7333	0.146	43.129	6.848	2028.077
H2O	4	4	-241.83	0.00	8.00			0	0.1248	0.196	23.951	0	191.605
∑	1	2.5		61.52	64.12	1	1	1	1			7.952	2747.479
nAir-in	59.52	kmol/s
					H^ (kJ/kg)
	x (kmol/s)	∆Hr° (kJ/mol)		H2O(l) @ 25°C	104.8			Species	Tref to Tout	Tref to Tmax1	Tmin2 to Tout	Tmin2 to Tmin3	Tmin3 to Tout
Reaction 1	1.6	-2044.08		H2O(v) @ 100°C	2675.6			C3H8
Reaction 2	0.4	-1195.11						CO2	69.741	44.477	25.156
				mdot (kg/s)	392.5			CO	43.515	31.865	11.757
Q	-1.009E+06	kJ/s						O2	34.354	12.500	33.052	46.677	-13.662
	-1009.0	MW						N2	56.850	5.911	37.218	50.225	-13.006
Taf	1661.69	°C						H2O	61.450	8.161	15.790	50.835	-3.168
∆T below Taf	300	°C

## Eq 3 & 4
nN2/nO2	3.762				a	b	c	d	e	Tmin	Tmin/1000	Tmax	Tmax/1000
nC3H8 in	2	kmol/s		C3H8	30.221	88.196	261.042	-223.340	-0.003	50	0.05	800	0.8
%xs air	25%			CO2	24.997	55.187	-33.691	7.948	-0.137	298	0.298	1200	1.2
%C to CO2	80%				58.166	2.720	-0.492	0.039	-6.447	1200	1.2	6000	6
Tref	25	°C		CO	25.568	6.096	4.055	-2.671	0.131	298	0.298	1300	1.3
	298.15	K			35.151	1.300	-0.206	0.014	-3.283	1300	1.3	6000	6
	0.29815	1000K		O2	31.322	-20.235	57.866	-36.506	-0.007	100	0.1	700	0.7
Tin (P)	20	°C			30.032	8.773	-3.988	0.788	-0.742	700	0.7	2000	2
	293.15	K			20.911	10.721	-2.020	0.146	9.246	2000	2	6000	6
	0.29315	1000K		N2	28.986	1.854	-9.647	16.635	0.000	100	0.1	500	0.5
Tin (air)	30	°C			19.506	19.887	-8.599	1.370	0.528	500	0.5	2000	2
	303.15	K			35.519	1.129	-0.196	0.015	-4.554	2000	2	6000	6
	0.30315	1000K		H2O	35.833	10.230	4.660	-3.593	0	273	0.273	500	0.5
Tout	1361.69	°C			30.092	6.833	6.793	-2.534	0.082	500	0.5	1700	1.7
	1634.84	K			41.964	8.622	-1.500	0.098	-11.158	1700	1.7	6000	6
	1.63484	1000K

Species	n1	n3	n4	∆Hf° (g)	nin (kmol/s)	nout (kmol/s)	xin (dry)	xout (dry)	xin (wet)	xout (wet)	H^in (kJ/mol)	H^out (kJ/mol)	ninH^in	noutH^out
C3H8	-1	-1	0	-103.8	2.00	0.00	0.0325	0	0.0325	0	-0.3666	133.82	-0.7331	0
CO2	3	0	1	-393.52	0.00	4.80	0	0.0855	0	0.0749	0.1862	69.63	0	334.24
CO	0	3	-1	-110.53	0.00	1.20	0	0.0214	0	0.0187	0.1457	43.62	0	52.35
O2	-5	-3.5	-0.5	0	12.50	3.10	0.2032	0.0552	0.2032	0.0483	0.1470	45.55	1.8372	141.21
N2	0	0	0	0	47.02	47.02	0.7643	0.8379	0.7643	0.7333	0.1456	43.13	6.8479	2028.08
H2O	4	4	0	-241.83	0.00	8.00			0	0.1248	0.1962	23.95	0	191.60
∑	1	2.5	-0.5		61.52	64.12	1	1	1	1			7.9520	2747.48
nAir-in	59.52	kmol/s
					H^ (kJ/kg)
	x (kmol/s)	∆Hr° (kJ/mol)		H2O(l) @ 25°C	104.8				Species	Tref to Tout	Tref to Tmax1	Tmin2 to Tout	Tmin2 to Tmin3	Tmin3 to Tout
Reaction 3	2	-1195.11		H2O(v) @ 100°C	2675.6				C3H8
Reaction 4	4.8	-282.99							CO2	69.741	44.477	25.156
				mdot (kg/s)	392.5				CO	43.515	31.865	11.757
Q	-1.009E+06	kJ/s							O2	34.354	12.500	33.052	46.677	-13.662
	-1009.0	MW							N2	56.850	5.911	37.218	50.225	-13.006
Taf	1661.69	°C							H2O	61.450	8.161	15.790	50.835	-3.168
∆T below Taf	300	°C

## Reference
nN2/nO2	3.762				a	b	c	d	e	Tmin	Tmin/1000	Tmax	Tmax/1000
nC3H8 in	2	kmol/s		C3H8	30.221	88.196	261.042	-223.340	-0.003	50	0.05	800	0.8
%xs air	25%			CO2	24.997	55.187	-33.691	7.948	-0.137	298	0.298	1200	1.2
%C to CO2	80%				58.166	2.720	-0.492	0.039	-6.447	1200	1.2	6000	6
Tref	25	°C		CO	25.568	6.096	4.055	-2.671	0.131	298	0.298	1300	1.3
	298.15	K			35.151	1.300	-0.206	0.014	-3.283	1300	1.3	6000	6
	0.29815	1000K		O2	31.322	-20.235	57.866	-36.506	-0.007	100	0.1	700	0.7
Tin (P)	20	°C			30.032	8.773	-3.988	0.788	-0.742	700	0.7	2000	2
	293.15	K			20.911	10.721	-2.020	0.146	9.246	2000	2	6000	6
	0.29315	1000K		N2	28.986	1.854	-9.647	16.635	0.000	100	0.1	500	0.5
Tin (air)	30	°C			19.506	19.887	-8.599	1.370	0.528	500	0.5	2000	2
	303.15	K			35.519	1.129	-0.196	0.015	-4.554	2000	2	6000	6
	0.30315	1000K		H2O	35.833	10.230	4.660	-3.593	0	273	0.273	500	0.5
Tout	1361.69	°C			30.092	6.833	6.793	-2.534	0.082	500	0.5	1700	1.7
	1634.84	K			41.964	8.622	-1.500	0.098	-11.158	1700	1.7	6000	6
	1.63484	1000K

Species	n1	n2	∆Hf° (g)	nin (kmol/s)	nout (kmol/s)	xin (dry)	xout (dry)	xin (wet)	xout (wet)	H^in (kJ/mol)	H^out (kJ/mol)	ninH^in	noutH^out
C3H8	-1	-1	-103.8	2.00	0.00	0.0325	0	0.0325	0	-104.167	30.02	-208.3	0
CO2	3	0	-393.52	0.00	4.80	0	0.0855	0	0.0749	-393.334	-323.89	0	-1554.7
CO	0	3	-110.53	0.00	1.20	0	0.0214	0	0.0187	-110.384	-66.91	0	-80.3
O2	-5	-3.5	0	12.50	3.10	0.2032	0.0552	0.2032	0.0483	0.147	45.55	1.837	141.2
N2	0	0	0	47.02	47.02	0.7643	0.8379	0.7643	0.7333	0.146	43.13	6.848	2028.1
H2O	4	4	-241.83	0.00	8.00			0	0.1248	-241.634	-217.88	0	-1743.0
∑	1	2.5		61.52	64.12	1	1	1	1			-199.6	-1208.7
nAir-in	59.52	kmol/s
					H^ (kJ/kg)
	x (kmol/s)			H2O(l) @ 25°C	104.8			Species	Tref to Tout	Tref to Tmax1	Tmin2 to Tout	Tmin2 to Tmin3	Tmin3 to Tout
Reaction 1	1.6			H2O(v) @ 100°C	2675.6			C3H8
Reaction 2	0.4							CO2	69.74	44.48	25.16
				mdot (kg/s)	392.5			CO	43.52	31.87	11.76
Q	-1.009E+06	kJ/s						O2	34.35	12.50	33.05	46.68	-13.66
	-1009.0	MW						N2	56.85	5.91	37.22	50.22	-13.01
Taf	1661.69	°C						H2O	61.45	8.16	15.79	50.84	-3.17
∆T below Taf	300	°C