## Carnot
				V (m3/kg)	U (kJ/kg)	U (kJ/kg)	U (kJ/kg)	H (kJ/kg)	H (kJ/kg)	H (kJ/kg)	S (kJ/kg•K)	S (kJ/kg•K)	S (kJ/kg•K)
		T(K)	P(bar)	Water	Steam	Water	Evap.	Steam	Water	Evap.	Steam	Water	Evap.	Steam
100	°C	373.15	1.0142	0.0010435	1.6719	418.99	2087	2506	419.1	2256.5	2675.6	1.3070	6.0471	7.3541
200	°C	473.15	15.547	0.0011565	0.12722	850.54	1743.7	2594.3	852.33	1939.7	2792.1	2.3306	4.0997	6.4303

	a	b	c	d			Boiler	Turbine	Condenser	Pump
T (°C)	100	200	200	100		∆H	1939.77	-461.22	-1529.8	51.269
T (K)	373.15	473.15	473.15	373.15		∆S	4.0997	0	-4.0997	0
P (bar)	1.0142	15.547	15.547	1.0142
Hl	419.1	852.33	852.33	419.1		Ws	-410.0
Hv	2675.6	2792.1	2792.1	2675.6		Qhot	1939.8
Hlv	2256.5	1939.7	1939.7	2256.5		Qcold	-1529.8
H	801.1	852.33	2792.1	2330.9		h	21.13%
Sl	1.3070	2.3306	2.3306	1.3070		h from T	21.13%
Sv	7.3541	6.4303	6.4303	7.3541
Slv	6.0471	4.0997	4.0997	6.0471
S	2.3306	2.3306	6.4303	6.4303
x	0.1693	0	1	0.8472

## Ideal Rankine
				V (m3/kg)	V (m3/kg)	U (kJ/kg)	U (kJ/kg)	U (kJ/kg)	H (kJ/kg)	H (kJ/kg)	H (kJ/kg)	S (kJ/kg•K)	S (kJ/kg•K)	S (kJ/kg•K)
		T(K)	P(bar)	Water	Steam	Water	Evap.	Steam	Water	Evap.	Steam	Water	Evap.	Steam
44	°C	317.15	0.091118	0.0010095	16.013	184.25	2250.5	2434.8	184.26	2396.4	2580.7	0.62547	7.5561	8.1816
200	°C	473.15	15.547	0.0011565	0.12722	850.54	1743.7	2594.3	852.33	1939.7	2792.1	2.3306	4.0997	6.4303

	a	b	c	d			Boiler	Turbine	Condenser	Pump		80	500	°C
T (°C)	44		500	44		∆H	3207.1	-1280.2	-1934.9	8.067		P(bar)/T	773.15	K
T (K)	317.15		773.15	317.15		∆S	6.10093	0	-6.10093	0		H	3399.4
P (bar)	0.091118	80	80	0.091118								S	6.7264
Vl	0.0010095					Ws	-1272.2					U	3065.2
Hl	184.26			184.26		Qhot	3207.1					V	0.041769
Hv	2580.7			2580.7		h	39.67%
Hlv	2396.4			2396.4		h from T	58.98%
H	184.26	192.3	3399.4	2119.2
Sl	0.62547			0.62547		Ws	80	MW
Sv	8.1816			8.1816			80000	kW
Slv	7.5561			7.5561		mdot	62.88
S	0.62547	0.62547	6.7264	6.7264
x	0	0	1	0.8074

## Real Rankine
				V (m3/kg)	V (m3/kg)	U (kJ/kg)	U (kJ/kg)	U (kJ/kg)	H (kJ/kg)	H (kJ/kg)	H (kJ/kg)	S (kJ/kg•K)	S (kJ/kg•K)	S (kJ/kg•K)
		T(K)	P(bar)	Water	Steam	Water	Evap.	Steam	Water	Evap.	Steam	Water	Evap.	Steam
44	°C	317.15	0.091118	0.0010095	16.013	184.25	2250.5	2434.8	184.26	2396.4	2580.7	0.62547	7.5561	8.1816
200	°C	473.15	15.547	0.0011565	0.12722	850.54	1743.7	2594.3	852.33	1939.7	2792.1	2.3306	4.0997	6.4303

	a	b	c	d			Boiler	Turbine	Condenser	Pump		80	500	°C
T (°C)	44		500	44		∆Hideal	3207.1	-1280.2	-1934.9	8.067		P(bar)/T	773.15	K
T (K)	317.15		773.15	317.15		∆Sideal	6.10093	0	-6.10093	0		H	3399.4
P (bar)	0.091118	80	80	0.091118			hturb	0.75	hpump	0.75		S	6.7264
Vl	0.0010095					∆Hreal	3204.4	-960.2	-2255.0	10.756		U	3065.2
Hl	184.26			184.26								V	0.041769
Hv	2580.7			2580.7
Hlv	2396.4			2396.4
Hisen	184.26	192.33	3399.4	2119.2
Hreal		195.02		2439.2
Sl	0.62547			0.62547		Ws	-949.4
Sv	8.1816			8.1816		Qhot	3204.4
Slv	7.5561			7.5561		h	29.63%
S	0.62547	0.62547	6.7264	6.7264		h from T	58.98%
Sreal				7.7356
xisen	0	0	1	0.8074		Ws	80	MW
xreal				0.9410			80000	kW
						mdot	84.26