## Eq 1 & 2
nN2/nO2	3.762
nC3H8 in	2	kmol/s
%xs air	25%
%C to CO2	80%

Species	n1	n2	nin (kmol/s)	nout (kmol/s)	xin (dry)	xout (dry)	xin (wet)	xout (wet)
C3H8	-1	-1	2.00	0.00	0.0325	0	0.0325	0
CO2	3	0	0.00	4.80	0	0.0855	0	0.0749
CO	0	3	0.00	1.20	0	0.0214	0	0.0187
O2	-5	-3.5	12.50	3.10	0.2032	0.0552	0.2032	0.0483
N2	0	0	47.02	47.02	0.7643	0.8379	0.7643	0.7333
H2O	4	4	0.00	8.00			0	0.1248
∑	1	2.5	61.52	64.12	1	1	1	1
nAir-in	59.52	kmol/s

x1	1.6	kmol/s
x2	0.4	kmol/s

## Eq 3 & 4
nN2/nO2	3.762
nC3H8 in	2	kmol/s
%xs air	25%
%C to CO2	80%

Species	n1	n3	n4	nin (kmol/s)	nout (kmol/s)	xin (dry)	xout (dry)	xin (wet)	xout (wet)
C3H8	-1	-1	0	2.00	0.00	0.0325	0	0.0325	0
CO2	3	0	1	0.00	4.80	0	0.0855	0	0.0749
CO	0	3	-1	0.00	1.20	0	0.0214	0	0.0187
O2	-5	-3.5	-0.5	12.50	3.10	0.2032	0.0552	0.2032	0.0483
N2	0	0	0	47.02	47.02	0.7643	0.8379	0.7643	0.7333
H2O	4	4	0	0.00	8.00			0	0.1248
∑	1	2.5	-0.5	61.52	64.12	1	1	1	1
nAir-in	59.52	kmol/s

x3	2	kmol/s
x4	4.8	kmol/s