## Sheet1
Stream 1	xil1	n_dot			Stream 2	xil2	n_dot			Total		n_dottot			Point 4	x1	y1	value1	x2	y2	value2	x	y
Feed		180	mol/min		Feed		120	mol/min		Feed	zi	300	mol/min		AA	1558	633	0.3	1558	467	0.2	1558	601
AA	50.0%	90	mol/min		AA	0.0%	0	mol/min		AA	30.0%	90	mol/min		CL	1564	601	0.7	1397	601	0.6	1558	601
CL	0.0%	0	mol/min		CL	100.0%	120	mol/min		CL	40.0%	120	mol/min		H2O	1597	601	0	1428	601	0.1	1558	601
H2O	50.0%	90	mol/min		H2O	0.0%	0	mol/min		H2O	30.0%	90	mol/min
															Point 3
															AA	439	633	0.3	439	801	0.4	439	676
Stream 3					Stream 4										CL	423	676	0	591	676	0.1	439	676
L3AA	43.0%				L4AA	57.0%									H2O	497	777	0.6	406	620	0.7	439	676
L3CL	43.2%				L4CL	56.8%									These numbers are pixel counts on a screen capture of
L3H2O	43.2%				L4H2O	56.8%									the ternary phase diagram. They were used to calculate
L3mean	43.1%				L4mean	56.9%									the compositions of liquids 3 and 4.
	xil3	n_dot				xil4	n_dot
Total	100.00%	129.4	mol/min		Total	100.00%	170.6	mol/min
AA	32.6%	42.1	mol/min		AA	28.1%	47.9	mol/min
CL	1.0%	1.3	mol/min		CL	69.6%	118.8	mol/min
H2O	66.4%	85.9	mol/min		H2O	2.3%	3.9	mol/min