## Pxy
	A	B	C	Pxy Diagram for benzene(1)/toluene(2) at 100°C / x1, y1 / Pressure (bar)
benzene(1)	4.0181	1203.84	-53.226
toluene(2)	4.07827	1343.94	-53.773
T	373.15	K	100	°C
p1*	1.800	bar
p2*	0.742	bar

x1	P (torr)	y1	P (torr)
0.00	0.742	0.00	0.742
0.05	0.795	0.05	0.764
0.10	0.848	0.10	0.788
0.15	0.900	0.15	0.813
0.20	0.953	0.20	0.841
0.25	1.006	0.25	0.870
0.30	1.059	0.30	0.901
0.35	1.112	0.35	0.934
0.40	1.165	0.40	0.970
0.45	1.218	0.45	1.009
0.50	1.271	0.50	1.051
0.55	1.324	0.55	1.096
0.60	1.377	0.60	1.146
0.65	1.430	0.65	1.201
0.70	1.482	0.70	1.260
0.75	1.535	0.75	1.327
0.80	1.588	0.80	1.400
0.85	1.641	0.85	1.483
0.90	1.694	0.90	1.575
0.95	1.747	0.95	1.680
1.00	1.800	1.00	1.800

## Txy
	A	B	C
benzene(1)	4.0181	1203.84	-53.226			Txy Diagram for benzene(1)/toluene(2) at 1 bar / x1, y1 / Temperature (°C)
toluene(2)	4.07827	1343.94	-53.773
P	1	bar
T1*	352.83	K	79.68	°C
T2*	383.31	K	110.16	°C

x1	T (°C)	y1	T (°C)	p1* (bar)	p2* (bar)
0.000	110.16	0.000	110.16	2.350	1.000
0.033	108.64	0.074	108.64	2.260	0.957
0.067	107.11	0.145	107.11	2.173	0.916
0.102	105.59	0.213	105.59	2.089	0.876
0.139	104.06	0.279	104.06	2.007	0.838
0.177	102.54	0.341	102.54	1.927	0.801
0.217	101.02	0.401	101.02	1.850	0.765
0.258	99.49	0.458	99.49	1.775	0.730
0.301	97.97	0.513	97.97	1.703	0.697
0.346	96.44	0.565	96.44	1.633	0.665
0.393	94.92	0.615	94.92	1.565	0.634
0.442	93.39	0.663	93.39	1.499	0.604
0.493	91.87	0.708	91.87	1.436	0.576
0.547	90.35	0.751	90.35	1.375	0.548
0.603	88.82	0.793	88.82	1.315	0.522
0.661	87.30	0.832	87.30	1.258	0.497
0.723	85.77	0.869	85.77	1.203	0.472
0.787	84.25	0.904	84.25	1.149	0.449
0.855	82.72	0.938	82.72	1.098	0.426
0.925	81.20	0.970	81.20	1.048	0.405
1.000	79.68	1.000	79.68	1.000	0.384