## Calculations
R	8.31446261815324	J/mol K		Molar Flow	100	kmol/h		Vexp	0.2579	L/mol
Tc	370	K		T	423	K		z	0.5201
Pc	41.7	atm		P	70	atm		Vol Flow	25.79	m3/h
	4.23	MPa			7.09275	MPa
	4230000	Pa			7092750	Pa
w	0.153							SRK
								a	0.9564
Ideal Gas				Gen Comp.				b	6.301E-05
V	4.959E-04	m3/mol		Tr	1.143			m	0.7188
	0.4959	L/mol		Pr	1.677			a	0.9030
Vol Flow	49.59	m3/h		z	0.5139			V	2.878E-04	m3/mol	<= Vary in Goal Seek
%error	92.27%			Vol Flow	25.48	m3/h		P	7092750	Pa
				%error	-1.19%			error	0	Pa	<=Set to 0
								z	0.5804
								Vol Flow	28.78	m3/h
								%error	11.59%

## Summary
Summary
	Actual	I.G.	G.C.	S.R.K.
Vol. Flow (m3/h)	25.79	49.59	25.48	28.78
z	0.5201	1.0000	0.5139	0.5804
% error	0.00%	92.27%	-1.19%	11.59%