## No Recycle
			A / B / C		A / B / C / 4

	A
		R		S
	1		2
					A / B

	No Recycle				3

	Stream 1	Stream 2	Stream 3	Stream 4		Reactor				Separator
nA	100	90	89.55	0.450000000000003		fA	0.1			tA3	0.995
nB	0	10	0.5	9.5		nA	-1			tB4	0.950
nC	0	10	0	10		nB	1			tC4	1.000
n	100	110	90.05	19.95		nC	1
xA	1	0.8182	0.9944	0.0226		n	1
xB	0	0.0909	0.0056	0.4762		x	10	mol/s
xC	0	0.0909	0.0000	0.5013
Flows in mol/s

## Recycle
				4	A / B / C

A		M		R		S

	1		5		2

				3

	Stream 1	Stream 2	Stream 3	Stream 4	Stream 5		Reactor				Separator
nA	100	861.2	856.9	4.3	956.9		fA	0.1			tA3	0.995
nB	0	100.7	5.0	95.7	5.0		nA	-1			tB4	0.950
nC	0	95.7	0.0	95.7	0.0		nB	1			tC4	1.000
n	100	1057.7	862.0	195.7	962.0		nC	1
xA	1	0.8143	0.9942	0.0220	0.9948		n	1
xB	0	0.0952	0.0058	0.4890	0.0052		x	95.7	mol/s
xC	0	0.0905	0.0000	0.4890	0.0000
Flows in mol/s					Overall
				fAO	0.957
				x0	95.7	mol/s

## 2 Reactions
			methane / hydrogen			propane / propene				Stream 1	Stream 2	Stream 3	Stream 4	Stream 5	Stream 6	Stream 7
									nA	116.3	326.7	212.3	212.3	210.3	2	0
									nB	0	6.51	104.5	104.5	6.51	98	0
								6	nC	0	0	49	0	0	0	49
				7					nD	0	0	65.3	0	0	0	65.3
							Distillation / column		n	116.3	333.2	431.2	316.8	216.8	100	114.3
				Separator					xA	1	0.980	0.492	0.670	0.970	0.020	0
									xB	0	0.020	0.242	0.330	0.030	0.980	0
propane		2	3						xC	0	0	0.114	0	0	0	0.429
		R							xD	0	0	0.152	0	0	0	0.571
	1								Flows in mol/s
									Reactor
									fA	0.35
									Sel	2	R1	R2		C3H8 – A / C3H6 – B / CH4 – C / H2 – D
										nA	-1	-1
					4					nB	1	0
		recycle				5				nC	0	3
										nD	1	-2
										n	1	0
										x (mol/s)	98	16.33