## Symbolic Spreadsheet
				Inputs
				nA1	20	kmol/s	nA	-2
				nB1	0	kmol/s	nB	2
				nC1	0	kmol/s	nC	1
				fA	0.60	in reactor
				tA4	0.05
				tB4	0.95
				tC4	0.9

	Stream 1	Stream 2	Stream 3	Stream 4	Stream 5
nA (kmol/s)	20	12.90	12.26	0.65	32.26
nB (kmol/s)	0	20.37	1.02	19.35	1.02
nC (kmol/s)	0	10.75	1.08	9.68	1.08
n (kmol/s)	20	44.03	14.35	29.68	34.35
xA	1	0.2931	0.8541	0.0217	0.9390
xB	0	0.4627	0.0710	0.6522	0.0297
xC	0	0.2442	0.0749	0.3261	0.0313

x (kmol/s)	9.677
fA (overall)	0.9677

## Symbolic Parameters
	fA=0.001	fA=0.002	fA=0.005	fA=0.01	fA=0.02	fA=0.05	fA=0.10	fA=0.20	fA=0.40	fA=0.60	fA=0.90
tA	fA=0.001	fA=0.002	fA=0.005	fA=0.01	fA=0.02	fA=0.05	fA=0.10	fA=0.20	fA=0.40	fA=0.60	fA=0.90
0.01	0.0910	0.1669	0.3344	0.5025	0.6711	0.8403	0.9174	0.9615	0.9852	0.9934	0.9989
0.02	0.0477	0.0911	0.2008	0.3356	0.5051	0.7246	0.8475	0.9259	0.9709	0.9868	0.9978
0.03	0.0323	0.0626	0.1435	0.2519	0.4049	0.6369	0.7874	0.8929	0.9569	0.9804	0.9967
0.05	0.0196	0.0385	0.0913	0.1681	0.2899	0.5128	0.6897	0.8333	0.9302	0.9677	0.9945
0.1	0.0099	0.0196	0.0478	0.0917	0.1695	0.3448	0.5263	0.7143	0.8696	0.9375	0.9890
0.2	0.0050	0.0099	0.0245	0.0481	0.0926	0.2083	0.3571	0.5556	0.7692	0.8824	0.9783
0.3	0.0033	0.0066	0.0165	0.0326	0.0637	0.1493	0.2703	0.4545	0.6897	0.8333	0.9677
0.4	0.0025	0.0050	0.0124	0.0246	0.0485	0.1163	0.2174	0.3846	0.6250	0.7895	0.9574
0.45	0.0022	0.0044	0.0110	0.0220	0.0434	0.1047	0.1980	0.3571	0.5970	0.7692	0.9524
0.5	0.0020	0.0040	0.0100	0.0198	0.0392	0.0952	0.1818	0.3333	0.5714	0.7500	0.9474
0.55	0.0018	0.0036	0.0091	0.0180	0.0358	0.0873	0.1681	0.3125	0.5479	0.7317	0.9424
0.6	0.0017	0.0033	0.0083	0.0166	0.0329	0.0806	0.1563	0.2941	0.5263	0.7143	0.9375
0.65	0.0015	0.0031	0.0077	0.0153	0.0304	0.0749	0.1460	0.2778	0.5063	0.6977	0.9326
0.7	0.0014	0.0029	0.0071	0.0142	0.0283	0.0699	0.1370	0.2632	0.4878	0.6818	0.9278
0.75	0.0013	0.0027	0.0067	0.0133	0.0265	0.0656	0.1290	0.2500	0.4706	0.6667	0.9231
0.8	0.0012	0.0025	0.0062	0.0125	0.0249	0.0617	0.1220	0.2381	0.4545	0.6522	0.9184
0.85	0.0012	0.0024	0.0059	0.0117	0.0234	0.0583	0.1156	0.2273	0.4396	0.6383	0.9137
0.9	0.0011	0.0022	0.0056	0.0111	0.0222	0.0552	0.1099	0.2174	0.4255	0.6250	0.9091
0.95	0.0011	0.0021	0.0053	0.0105	0.0210	0.0525	0.1047	0.2083	0.4124	0.6122	0.9045
Overall Fractional Conversion as a function of Split Fraction and Reactor Fractional Conversion / Split Fraction / Overall Fractional Conversion