## Example Problem
g	9.80665	m/s2		rC6H6	879	kg/m3		rHg	13546	kg/m3
PAr	1.493	bar		hC6H6	19.28	ft		hHg	7.48	in
	149300	Pa			231.36	in			190.0	mm
Patm	101325	Pa			5877	mm			0.1900	m
					5.877	m		∆PHg	25239	Pa
∆Ppiston	22558	Pa		∆PC6H6	50656	Pa
h	20	cm
	0.2	m		Blue – Constants or Handbook Values
rpiston	11501	kg/m3		Green – Problem Inputs
				Bold – Solution

## Barometric Calculations
L	-0.0065	K/m
g	9.80665	m/s2
M	0.0289644	kg/mol
R	8.31432	J/mol K	<= The value used in the US Standard Atmosphere.
T0	288.15	K					Standard P vs. h
–LR/Mg	0.190263236508484				Blue – Constants or Handbook Values					h0	0	m
L/T0	-2.25576956446295E-05				Green – Problem Inputs					P0	101325	Pa
Mg/LR	-5.25587611327852				Bold – Solution					T0	288.15	K

h	1340	ft			Check of Barometric Formula					h (m)	Pstandard	Ratio
	408.4	m			h (m)	Plocal	Pbaro	∆P	Pbaro		0	101325	1
Pbaro	29.89	in Hg			0	100000	100000	0	100000		100	100129	0.988201
Plocal	28.47	in Hg			100	98820	100000	1180	100000		200	98945	0.976514
	723.2	mm Hg			200	97651	100000	2349	100000		500	95461	0.942125
	13.98	psia			500	94213	100000	5787	100000		1000	89875	0.886993
Pgauge	36.0	psig			1000	88699	100000	11301	100000		2000	79495	0.784557
Ptire	50.0	psia			2000	78456	100000	21544	100000		5000	54020	0.533135
	3.45	bar			5000	53314	100000	46687	100000

## STP
R	8.314462618	J/mol K		Example
	10.7315571	psia ft3/lb-mol R		T	285	°F
					744.67	R
	Standard Conditions				413.71	K
TS	0	°C		P	1.3	atm
	273.15	K			131722.5	Pa
	491.67	R			19.1047	psia
PS	101.325	kPa		V	395000	SCFH
	101325	Pa		n	1100	lb-mol/h
	14.6959	psia			18.34	lb-mol/min
VS	0.022414	m3/mol			8317	mol/min
	22.414	L/mol			8.317	kmol/min
	359.04	ft3/lb-mol		Vtrue	3.620	m3/s
SCM	44.615	mol			460197	ft3/h
	0.044615	kmol			127.8	ft3/s
SCF	0.0027852	lb-mol
	2.7852E-03	lb-mol		Blue – Constants or Handbook Values
				Green – Problem Inputs
				Bold – Solution